## troškovnik1
Građevina:
| Troškovnik dovršenja obnove križa | Kameni križ na Dunavu
|  | Vukovar, Nazorova ulica |  |  | listopad 2018.
Br.st. | V R S T A R A D A | Jed. mj. | Količina | Jed. cijena (Kn) | UKUPNO (Kn)
Tijekom izvođenja radova po odobrenoj dokumentaciji potreban je konzervatorski nadzor, u sklopu kojega je potrebno prije ugradnje dostaviti Konzervatorskom odjelu na odobrenje uzorke svih materijala i sklopova te po potrebi radioničke nacrte, detalje i sl.
1. | RAZNI RADOVI
1. | Popravak obloge platoa punom opekom starog formata 31x15x7 cm u produžnom mortu (M=50) 1:3:9 na armiranobetonskom temelju. Završna obrada zidanog dijela platoa dersanjem u produžnom mortu 1:3:9. U cijenu su uključene vrijednosti svih radova i materijala.
|  | m3 | 0.5
2. | Izrada i montaža ukrasnih svjetiljki na uglovima ograde, kvadratne baze, ukupnih dimenzija 20x38 cm, od punih zeljeznih profila, lima, pločevine, s ustakljenjem prozirnim kaljenim staklom d=5mm. Završno zaštititi antikorozivnim premazom (kao Hammerite) u dva sloja, u tamnosivom antracit-tonu kovanog željeza.
Svjetiljke odabrati u suradnji s Konzervatorskim odjelom.
|  | kom | 4
3. | Ličenje kovane zeljezne ograde antikorozivnim premazom (kao Hammerite) u dva sloja, u tamnosivom antracit-tonu s efektom kovanog željeza.
Ograda je visine 93 cm,dužina 2x433 cm i 2x473 cm, sa zaokretnim dvokrilnim vratima i svjetiljkama na uglovima. Izrađena je od punih zeljeznih profila 28x28, 26x5 i 26x10 mm.
|  | kompl | 1
UKUPNO:
2. | RESTAURATORSKI RADOVI
Kameni elementi izrađeni su od šikloškog mramora (križ, postament i sube). Postament se sastoji od tri kamena monolitna bloka ukupne visine 183 cm. Prva dva reda stuba su iz komada presjeka 38x16 cm a gornja stuba je monolitna ploča dimenzija 158x119 cm. Postavljaju se na izvedenu betonsku podlogu/temelj.
1. | RESTAURIRANJE POSTOJEĆIH KAMENIH ELEMENATA - Demontaža, odvoz, popravak, dovoz i ponovna montaža
Stavkom obuhvaćeno: mehaničko i kemijsko čišćenje, spajanje lomljenih dijelova sa sidrenjem profilima od nehrđajućeg čelika, sanacija površinskih oštećenja postojećih kamenih dijelova, zapunjavanjem manjih oštećenja masom od umjetnog kamena a na mjestima većih oštećenja isijecanjem i umetanjem novih dijelova (tašeliranjem), hidrofobiranje vodenastom dubinskom podlogom za kamen. Stavkom je obuhvaćeno čišćenje kamenih dijelova nakon demontaže i završno čišćenje, površinsko ujednačavanje s izgledom novog kamena.
Materijale za sanaciju odabrati prema uputama i odobrenju konzervatorske službe.
U stavku su uključeni svi materijali i radovi, povezivanje inoks sidrima i sl., skela i transport iz radionice.
- | Postament: blok1, 93x71x48 cm - 1 kom
blok 2, 77x55x105 cm - 1 kom
- | Stube: presjeka 38x16 cm
245 m' - 2 kom
206 m' - 2 kom
221 m' - 2 kom
104 m' - 2 kom
158x119x16 cm - 1 kom
|  | kmpl | 1
2. | IZRADA NOVIH KAMENIH ELEMENATA - nabava, dovoz imontaža.
Izrada novih dijelova križa od šikloškog mramora ili drugog odgovarajućeg mramora što sličnijeg postojećem šikloškom kamenu (kao Roso Verona i sl.) u svemu prema postojećem stanju i rekonstrukciji izvornog oblika. U stavku je uključeno hidrofobiranje vodenastom dubinskom podlogom za kamen.
U stavku su uključeni svi materijali i radovi, povezivanje inoks sidrima i sl., skela i transport iz radionice.
a) | gornji dio postamenta s profilom (blok 3) dimenzije 99x77x31 cm | kom | 1
b) | križ sastavljen iz dva dijela, dimenzija krakova 120 i 255 cm, presjeka 26x21 cm, s trolistom na kraju krakova.
| blok 4 - 181x30x25cm | kom | 1
| blok 5 - 122x74x25cm | kom | 1
UKUPNO:
REKAPITULACIJA
1. RAZNI RADOVI
2. RESTAURATORSKI RADOVI
UKUPNO :